## 台風直前点検表
点検目的 | １．物の飛散による周辺への二次災害の防止
２．室内への雨水等の進入防止
３．執務に支障がないような執務環境の保持 以上３点を主目的とする。
建築
点検項目 | 点検内容 | チェック | 備考
１．屋上の床 | ①排水状態は良いか。 | □
| ②堆積物及びゴミ等はないか。飛散するものはないか。 | □
| ③アンテナ、高架水槽等の基礎はきちんと固定されているか。 | □
| ④手すりの脚部はきちんと固定されているか。 | □
| ⑤防水層の浮き、剥がれ、亀裂はないか。 | □
２．ルーフドレイン及びとい | ①排水状態は良いか。 | □
| ②ごみは溜まっていないか。 | □
| ③破損及び漏水はないか。 | □
３．外壁 | ①仕上げ材の剥落、浮き、ひびわれ等があるか。 | □
| ②外灯等突出部分がしっかり固定されているか。 | □
４．屋外階段及びバルコニー | ①排水状態は良いか。 | □
| ②飛散の恐れ、通行の妨げになる物はないか。 | □
５．建具 | ①建具及びその周辺からの漏水はないか | □
| ②正常な可動状態であるか。 | □
| ③施錠状況は良いか。 | □
| ④ガラスの傷、ひびわれ等はないか。 | □
| ⑤開閉作動状況は良いか。 | □
６．門、へい、樹木等 | 傾き、倒木の可能性がないか。 | □
電気設備
点検項目 | 点検内容 | チェック | 備考
１．照明器具 | 非常照明及び共用部分の点灯状況の確認。 | □
２．分電盤、照明制御盤等 | ①異常なうなり音はないか。 | □ | 制御盤の点検共
| ②各開閉器等の開閉状態を点検。 | □
３．自家発電装置 | ①燃料油及び潤滑油の漏れはないか。 | □
| ②冷却水の量及び漏れはないか。 | □
４．燃料タンク、燃料移送ポンプ等 | ①タンク、ポンプ及び配管の油漏れ、変形、損傷等はないか。 | □
| ②油量を点検する。 | □
５．蓄電池 | ①蓄電池の損傷、液漏れ、汚損等はないか。 | □
| ②蓄電池の電解液面を点検し、最高・最低液面線内にあることを確認する。 | □
| ③蓄電池の総出力電圧を確認する。 | □
６．構内配電線路・通信線路 | ①架空線、引き込み線及びちょう架線と植物との離隔距離及びたるみ、損傷等はないか。 | □
| ②電柱、支持物等の損傷、傾斜、腐朽、脱落等はないか。 | □
| ③引き込みケーブル及び端末部の損傷、汚損、コンパウンド漏れ等はないか。 | □
| ④マンホール及びハンドホールの蓋の損傷はないか。 | □
機械設備
点検項目 | 点検内容 | チェック | 備考
１．飲料用水槽 | ①マンホール蓋の密閉状態及び施錠状態を確認。 | □
| ②内部の状況及び水位を確認。 | □
| ③周囲の状況及び上部の状況から汚染等を受ける恐れがないことを確認する。 | □
| ④本体（６面）の状態を点検する。 | □
| ⑤警報機能を確認する。 | □
２．雑排水槽・汚水槽 | ①マンホール蓋の密閉状態及び施錠状態を確認する。 | □
| ②内部の状況及び水位を確認する。 | □
※必要により別途点検項目を付加してください。